## Fwd Straight
[5 empty] | Wheelbase (m) | 0.0205
[5 empty] | ROLLO_WHEEL_RADIUS_L (m) | 0.0076 | dt(s) | 1
DETERMINE CONTROL INPUT |  |  |  |  | ROLLO_WHEEL_RADIUS_R (m) | 0.0076
Test no. | S(mm) | t(s) | V(m/s) | delta theta(deg) | delta theta/time (rad/s) |  | Del S(m) | 0.0105
T01v6 | 756.3122 | 66.7602 | 0.0113 | -1.484 | -0.00038798 |  | Del theta(rad) | -0.00047042
T03v6 | 494.73 | 58.7202 | 0.0084 | -1.2948 | -0.00038485 |  | S_L | 0.010495 | AngVel_L | 1.3809
T05v6 | 722.1844 | 61.4402 | 0.0118 | -2.2475 | -0.00063844 |  | S_R | 0.010505 | AngVel_R | 1.3822
|  |  | 0.0105 |  | -0.00047042
T02v12 | 1221.1 | 16.6401 | 0.0734 | 0.4035 | 0.00042323 |  | Del S(m) | 0.072433
T04v12 | 2351.4 | 33.3199 | 0.0706 | 0.2998 | 0.00015705 |  | Del theta(rad) | 8.584e-05
T06v12 | 2441.6 | 33.3201 | 0.0733 | -0.3085 | -0.00032276 |  | S_L | 0.072434 | AngVel_L | 9.5308
|  |  | 0.072433 |  | 8.584e-05 |  | S_R | 0.072432 | AngVel_R | 9.5306
T09v19 | 2134.3 | 16.6401 | 0.1283 | -2.5966 | -0.0027 |  | Del S(m) | 0.12717
T11V19 | 2088 | 16.6404 | 0.1255 | -2.2115 | -0.0023 |  | Del theta(rad) | -0.0023333
T13V19 | 1802.8 | 14.1202 | 0.1277 | -1.6408 | -0.002 |  | S_L | 0.12714 | AngVel_L | 16.7293
|  |  | 0.12717 |  | -0.0023333 |  | S_R | 0.12719 | AngVel_R | 16.7356
T30V56.F9 | 3213.6 | 10.0802 | 0.3188 | 347.406 | 0.6015 |  | Del S(m) | 0.2405
T32V56.F9 | 2374.2 | 14.64 | 0.1622 | -13.1096 | -0.0156 |  | Del theta(rad) | 0.29295
|  |  | 0.2405 |  | 0.29295 |  | S_L | 0.2435 | AngVel_L | 32.0398
[7 empty] | S_R | 0.2375 | AngVel_R | 31.2496
T31V56.B9 | 4217.9 | 26.92 | 0.1567 | 6.2819 | 0.0057 |  | Del S(m) | 0.27183
T33V56.B9 | 3567.3 | 14.5201 | 0.2457 | 9.909 | 0.0119 |  | Del theta(rad) | 0.0159
T35V56.B9 | 2760.1 | 6.681 | 0.4131 | 11.5301 | 0.0301 |  | S_L | 0.272 | AngVel_L | 35.789
|  |  | 0.27183 |  | 0.0159 |  | S_R | 0.27167 | AngVel_R | 35.7461

## On Spot Rotate
|  |  | Wheelbase (m) | 0.0205
|  |  | ROLLO_WHEEL_RADIUS_L (m) | 0.0076
DETERMINE CONTROL INPUT |  |  | ROLLO_WHEEL_RADIUS_R (m) | 0.0076
Test no. | Del theta (deg) | t(s) | delta theta/time (rad/s)
T07R | -79.6229 | 4.1995 | -0.3309
T08R | -80.3745 | 4.1602 | -0.3372
|  |  | -0.33405 | -19.1402 | -4.7021
T10L | 50.6024 | 4.1996 | 0.2103
T10Lb | 103.3121 | 5.8399 | 0.3088
T12L | 95.0994 | 5.84 | 0.2842
|  |  | 0.26777 | 15.3424 | 5.8661

## Rotation
[5 empty] | Wheelbase (m) | 0.0205
[5 empty] | ROLLO_WHEEL_RADIUS_L (m) | 0.0076 | dt(s) | 1
DETERMINE CONTROL INPUT |  |  |  |  | ROLLO_WHEEL_RADIUS_R (m) | 0.0076
Test no. | S(mm) | t(s) | V(m/s) | delta theta(deg) | delta theta/time (rad/s) |  | Del S(m) | 0.09035
T20VL12VR19 | 715.6805 | 6.9199 | 0.1034 | 35.6574 | 0.0899 |  | Del theta(rad) | -0.08165
T22VL12VR19 | 358.8274 | 4.6399 | 0.0773 | 19.5134 | 0.0734 |  | S_L | 0.089513 | AngVel_L | 11.778
|  |  | 0.09035 |  | 0.08165 |  | S_R | 0.091187 | AngVel_R | 11.9983
T21VL19VR12 | 597.662 | 6.9601 | 0.0859 | -36.4536 | -0.0914
T23VL19VR12 | 557.9595 | 5.92 | 0.0942 | -33.9546 | -0.1001 |  | Del S(m) | 0.09005
|  |  | 0.09005 |  | -0.09575 |  | Del theta(rad) | 0.09575
[7 empty] | S_L | 0.091031 | AngVel_L | 11.9778
[7 empty] | S_R | 0.089069 | AngVel_R | 11.7195
T40VL31VR38.f4-5 | 2895.7 | 18.4 | 0.1574 | 40.0388 | 0.037959
T42VL31VR38.f4-5 | 1926.8 | 9 | 0.2141 | 28.5259 | 0.0553 |  | Del S(m) | 0.21313
T44VL31VR38.f4-5 | 1478.8 | 5.52 | 0.2679 | 19.4842 | 0.061574 |  | Del theta(rad) | -0.051611
|  |  | 0.21313 |  | 0.051611 |  | S_L | 0.2126 | AngVel_L | 27.9743
[7 empty] | S_R | 0.21366 | AngVel_R | 28.1135
T41VL31VR38.f5-4 | 1255.5 | 7.0401 | 0.1783 | -27.537 | -0.0683 |  | Del S(m) | 0.18043
T43VL31VR38.f5-4 | 770.5463 | 7.9599 | 0.0968 | 25.5529 | 0.056 |  | Del theta(rad) | 0.041833
T45VL31VR38.f5-4 | 596.2212 | 2.24 | 0.2662 | -14.5329 | -0.1132 |  | S_L | 0.18086 | AngVel_L | 23.7976
|  |  | 0.18043 |  | -0.041833 |  | S_R | 0.18 | AngVel_R | 23.6848